## Table 1
PLANILHA ORÇAMENTÁRIA
PREFEITURA MUNICIPAL DE SÃO BONIFÁCIO
OBRA: Muro de Contenção e Alvenaria da Escola Pública Municipal do Rio do Poncho
Endereço:Localidade do Rio do Poncho - Centro Coordenadas Decimais: Lat: -28.012830° Lon: -48.903628°
|  | Extenção: 30,00 metros |  |  |  |  | BDI | 24.23
Fase: Projeto
[5 empty] | DATA DA TABELA REFERÊNCIA SINAPI: |  |  | 2026-05-01
CÓDIGO | SINAPI | DESCRIÇÃO DO SERVIÇO | UNID. | QUANT. | PREÇO UNITÁRIO | PREÇO TOTAL | BDI | CUSTO TOTAL C/BDI
1 |  | SERVIÇOS PRELIMINARES | [5 empty] | 9570.6792
1.1 | 103689 | Fornecimento e instalação de placa de obra com chapa galvanizada e estrutura de madeira. af_03/2022_ps | m² | 4.5 | 314.92 | 1417.14 | 343.37 | Concluído
1.2 | 101266 | Escavação vertical para infraestrutura, com carga, descarga e transporte de solo de 1ª categoria, com escavadeira hidráulica (caçamba: 0,8 m ³ / 111hp), frota de 3 caminhões basculantes de 10 m³, DMT até 1 km e velocidade média 14 km/h. af_05/2020 | m³ | 600 | 12.84 | 7704 | 1866.6792 | 9570.6792
1.3 | 93212 | Execução de sanitário e vestiário em canteiro de obra em chapa de madeira compensada, não incluso mobiliário. af_02/2016 | m² | 11.25 | 1319.44 | 14843.7 | 3596.63 | Concluído
1.4 | 99059 | Locação convencional de obra, através de gabarito de tábuas corridas pontaletadas a cada 1,50m, sem reaproveitamento | m² | 75 | 85.03 | 6377.25 | 1545.21 | Concluído
2 |  | INFRAESTRUTURA | [5 empty] | 249496.6303
2.1 | 1506056 SICRO | Pedra argamassada com cimento e areia 1:3 - areia extraída e pedra de mão produzida - confecção e assentamento. | m³ | 180 | 387.38 | 69728.4 | 16895.1913 | 86623.5913
2.2 | 92745 | Muro de gabião, enchimento com pedra de mão tipo rachão, de gravidade, com gaiolas de comprimento igual a 2 m, para muros com altura maior que 4 m e menor ou igual a 6 m fornecimento e execução. af_12/2015 | m³ | 105 | 942.05 | 98915.25 | 23967.1651 | 122882.4151
2.3 | 96620 | Lastro de concreto magro, aplicado em pisos, lajes sobre solo ou radiers. af_08/2017 | m³ | 7.5 | 922.1 | 6915.75 | 1675.6862 | 8591.4362
2.4 | 92263 | Fabricação de fôrma para pilares e estruturas similares, em chapa de madeira compensada resinada, e = 17 mm. af_09/2020 | m² | 45.96 | 176.9 | 8130.324 | 1969.9775 | 10100.3015
2.5 | 92759 | Armação de pilar ou viga de estrutura convencional de concreto armado utilizando aço ca-60 de 5,0 mm - montagem. af_06/2022 | Kg | 26.44 | 15.09 | 398.9796 | 96.6728 | 495.6524
2.6 | 92762 | Armação de pilar ou viga de estrutura convencional de concreto armado utilizando aço ca-50 de 10,0 mm - montagem. af_06/2022 | Kg | 81.84 | 10.91 | 892.8744 | 216.3435 | 1109.2179
2.7 | 103669 | Concretagem de pilares, fck = 25 mpa, com uso de baldes - lançamento, adensamento e acabamento. af_02/2022 | m³ | 5.52 | 1190.22 | 6570.0144 | 1591.9145 | 8161.9289
2.8 | 103324 | Alvenaria de vedação de blocos cerâmicos furados na vertical de 14x19x39 cm (espessura 14 cm) e argamassa de assentamento com preparo em betoneira. af_12/2021 | m² | 34.5 | 101.96 | 3517.62 | 852.3193 | 4369.9393
2.9 | 87894 | Chapisco aplicado em alvenaria (sem presença de vãos) e estruturas de concreto de fachada, com colher de pedreiro. argamassa traço 1:3 com preparo em betoneira 400l. af_10/2022 | m² | 107.4 | 8.86 | 951.564 | 230.564 | 1182.128
2.10 | 87529 | Massa única, para recebimento de pintura, em argamassa traço 1:2:8, preparo mecânico com betoneira 400l, aplicada manualmente em faces internas de paredes, espessura de 20mm, com execução de taliscas. af_06/2014 | m² | 107.4 | 44.82 | 4813.668 | 1166.3518 | 5980.0198
3 |  | OBRAS COMPLEMENTARES | [5 empty] | 11206.0429
3.1 | 93373 | Reaterro mecanizado de vala com escavadeira hidráulica (capacidade da caçamba: 0,8 m³/potência: 111 hp), largura de 1,5 a 2,5 m, profundidade de 3,0 a 6,0 m, com solo (sem substituição) de 1ª categoria, com compactador de solos de percussão. af_08/2023 | m³ | 450 | 16.16 | 7272 | 1762.0056 | 9034.0056
3.2 | 102722 | Dreno em muro de contenção, executado no pé do muro, com tubo de pead corrugado flexível perfurado, enchimento com brita, envolvido com manta geotêxtil. af_07/2021 | m | 30 | 58.28 | 1748.4 | 423.6373 | 2172.0373
TOTAL DO ORÇAMENTO DO MURO DE CONTENÇÃO E ALVENARIA DA ESCOLA PÚBLICA MUNICIPAL RIO DO PONCHO | [7 empty] | 270273.3524