## Orçamento
PLANILHA ORÇAMENTÁRIA
PREFEITURA MUNICIPAL DE SÃO BONIFÁCIO
OBRA: RECONSTRUÇÃO PONTE SB 479
SB 479 - Próximo ao acesso do Aviário de Herberto Stock
[7 empty] | BDI | 24.23
|  | Coordenadas Decimais: LAT: -28.022490° LOG: -48.923860° |  |  |  |  | BDI DIF | 14.02
Extenção: 39,00 metros
|  | Fase: Projeto |  |  |  |  | DATA DA PLANILHA REFERÊNCIA SINAPI: | 2026-05-01
CÓDIGO | SINAPI | DESCRIÇÃO DO SERVIÇO | UNID. | QUANT. | PREÇO UNITÁRIO | PREÇO TOTAL | BDI | CUSTO TOTAL C/BDI
1 |  | ADMINISTRAÇÃO LOCAL | [5 empty] | 49433.2
1.1 | 90777 | Engenheiro civil de obra junior com encargos complementares | H | 88 | 139.05 | 12236.4 | 2964.88 | 15201.28
1.2 | 93572 | Encarregado geral de obras com encargos complementares | mês | 4 | 6888.82 | 27555.28 | 6676.64 | 34231.92
2 |  | SERVIÇOS PRELIMINARES | [5 empty] | 29189.97
2.1 | 103689 | Fornecimento e instalação de placa de obra com chapa galvanizada e estrutura de madeira. af_03/2022_ps | m² | 5 | 502.32 | 2511.6 | 608.56 | 3120.16
2.2 | 101489 | Entrada de energia elétrica, aérea, monofásica, com caixa de sobrepor, cabo de 10 mm2 e disjuntor din 50a (não incluso o poste de concreto). af_07/2020_ps | und | 1 |  | 0 | 0 | Concluído
2.3 | 93212 | Execução de sanitário e vestiário em canteiro de obra em chapa de madeira compensada, não incluso mobiliário. af_02/2016 | m² | 13.75 |  | 0 | 0 | Concluído
2.4 | 97627 | Demolição de pilares e vigas em concreto armado, de forma mecanizada com martelete, sem reaproveitamento. af_09/2023 | m³ | 58.5 | 232.28 | 13588.38 | 3292.46 | 16880.84
2.5 | 97629 | Demolição de lajes, em concreto armado, de forma mecanizada com martelete, sem reaproveitamento. af_09/2023 | m³ | 58.5 | 108.18 | 6328.53 | 1533.4 | 7861.93
2.6 | 100974 | Carga, manobra e descarga de solos e materiais granulares em caminhão basculante 10 m³ - carga com pá carregadeira (caçamba de 1,7 a 2,8 m³ / 128 hp) e descarga livre (unidade: m3). af_07/2020 | m³ | 117 | 9.13 | 1068.21 | 258.83 | 1327.04
2.7 | 99059 | Locação convencional de obra, através de gabarito de tábuas corridas pontaletadas a cada 1,50m, sem reaproveitamento | m² | 99 |  | 0 | 0 | Concluído
3 |  | INFRAESTRUTURA - Sapatas | [5 empty] | 123918.07
3.1 | 96541 | Fabricação, montagem e desmontagem de fôrma para sapata, em chapa de madeira compensada resinada, e=17 mm, 4 utilizações. af_06/2017. | m² | 49.42 | 226.74 | 11205.49 | 2715.09 | 13920.58
3.2 | 96544 | Armação de bloco, viga baldrame ou sapata utilizando aço ca-50 de 6,3 montagem. af_06/2017. | Kg | 48 | 19.61 | 941.28 | 228.07 | 1169.35
3.3 | 104920 | Armação de Bloco, sapata isolada, viga baldrame e sapata continua utilizando aço-50 de 12,5mm - Montagem. AF_01/2024 | Kg | 155 | 11.01 | 1706.55 | 413.5 | 2120.05
3.4 | 104921 | Armação de Bloco, sapata isolada, viga baldrame e sapata continua utilizando aço-50 de 16mm - Montagem. AF_01/2024 | Kg | 3217.1 | 10.18 | 32750.08 | 7935.34 | 40685.42
3.5 | 96558 | Concretagem de sapatas, fck 30 mpa, com uso de bomba lançamento, adensamento e acabamento. af_11/2016 | m³ | 56.78 | 935.99 | 53145.51 | 12877.16 | 66022.67
4 |  | MESOESTRUTURA - Encontros e Pilar | [5 empty] | 269997.41
4.1 | 96521 | Escavação mecanizada para bloco de coroamento ou sapata com retroescavadeira (incluindo escavação para colocação de fôrmas). af_06/2017 | m² | 525 | 46.02 | 24160.5 | 5854.09 | 30014.59
4.2 | 92263 | Fabricação de fôrma para pilares e estruturas similares, em chapa de madeira compensada resinada, e = 17 mm. af_09/2020 | m² | 321.76 | 176.9 | 56919.34 | 13791.56 | 70710.9
4.3 | 102728 | Armação de muro ala e muro testa utilizando aço ca-50 de 6,3 mm – montagem. af_07/2021 | Kg | 277.4 | 15.35 | 4258.09 | 1031.74 | 5289.83
4.4 | 102730 | Armação de muro ala e muro testa utilizando aço ca-50 de 10 mm - montagem. af_07/2021 | Kg | 107 | 12.05 | 1289.35 | 312.41 | 1601.76
4.5 | 102732 | Armação de muro ala e muro testa utilizando aço ca-50 de 16 mm - montagem. af_07/2021 | Kg | 6234 | 9.22 | 57477.48 | 13926.79 | 71404.27
4.6 | 100349 | Concretagem de cortina de contenção, através de bomba lançamento, adensamento e acabamento. af_07/2019 | m³ | 89.46 | 818.6 | 73231.96 | 17744.1 | 90976.06
5 |  | SUPERESTRUTURA - Sobre Lage e Barreiras | [5 empty] | 95625.65
5.1 | 92411 | Fabricação, montagem e desmontagem de fôrma de pilares retangulares e estruturas similares com área média das seções maior que 0,25 m², pé-direito simples, em madeira serrada, 2 utilizações. af_09/2020 | m² | 142.74 | 188.86 | 26957.88 | 6531.89 | 33489.77
5.2 | 92916 | Armação de estruturas diversas de concreto armado, exceto vigas, pilares, lajes e fundações, utilizando aço ca-50 de 6,3 mm - montagem. af_06/2022. | Kg | 635.9 | 16.25 | 10333.38 | 2503.78 | 12837.16
5.3 | 92921 | Armação de estruturas de concreto armado, exceto vigas, pilares, lajes e fundações, utilizando aço ca-50 de 12,5 mm - montagem. af_06/2022 | Kg | 315.9 | 9.89 | 3124.25 | 757.01 | 3881.26
5.4 | 103685 | Concretagem de muretas, fck=25 mpa, com uso de bomba - lançamento, adensamento e acabamento. af_02/2022_ps. | m³ | 41.76 | 817.46 | 34137.13 | 8271.43 | 42408.56
5.5 | 307732 SICRO | Aparelho de apoio de neoprene fretado para estruturas pré-moldadas - fornecimento e instalação | dm³ | 16.25 | 127.53 | 2072.36 | 502.13 | 2574.49
5.6 | 89511 | Tubo pvc, série r, água pluvial, dn 75 mm, fornecido e instalado em ramal de encaminhamento. af_06/2022. | m | 8 | 43.71 | 349.68 | 84.73 | 434.41
6 |  | SUPERESTRUTURA - Vigas e Lajes Pré moldadas | [5 empty] | 525442.41
6.1 | orçada 1ª vez | Vigas de ponte pré-tracionadas Tipo TR 80x110x2500 cm | m | 156 | 1567 | 244452 | 34272.17 | 278724.17
6.2 | 5915327 SICRO | Transporte em cavalo mecânico com dolly de 4 eixos com capacidade de 57 t - rodovia pavimentada | Km | 85 | 55.48 | 4715.8 | 1142.64 | 5858.44
6.3 | 5915325 SICRO | Transporte em cavalo mecânico com dolly de 4 eixos com capacidade de 57 t - rodovia em leito natural | Km | 20 | 84.57 | 1691.4 | 409.83 | 2101.23
6.4 | 5915400 SICRO | Carga, descarga e manobra de vigas pré-moldadas de até 500 kN em cavalo mecânico com dolly de 4 eixos com capacidade de 57t | und | 8 | 3369.67 | 26957.36 | 6531.77 | 33489.13
6.5 | 3806421 SICRO | Lançamento de viga pré-moldada de 500 a 750 kN com utilização de guindaste | und | 8 | 4837.74 | 38701.92 | 9377.48 | 48079.4
6.6 | orçada 1ª vez | Laje pré-fabricada (2,45x5,00x0,20) metros | und | 16 | 7980 | 127680 | 17900.74 | 145580.74
6.7 | 5915012 SICRO | Transporte com caminhão carroceria com capacidade de 11 t e com guindauto de 45 t.m - rodovia em leito natural | TKm | 1200 | 2.05 | 2460 | 596.06 | 3056.06
6.8 | 5915014 SICRO | Transporte com caminhão carroceria com capacidade de 11 t e com guindauto de 45 t.m - rodovia pavimentada | TKm | 5100 | 1.35 | 6885 | 1668.24 | 8553.24
7 |  | OBRAS COMPLEMENTARES | [5 empty] | 22617.83
7.1 | 93373 | Reaterro mecanizado de vala com escavadeira hidráulica (capacidade da caçamba: 0,8 m³/potência: 111 hp), largura de 1,5 a 2,5 m, profundidade de 3,0 a 6,0 m, com solo (sem substituição) de 1ª categoria, com compactador de solos de percussão. af_08/2023. | m³ | 605 | 16.16 | 9776.8 | 2368.92 | 12145.72
7.2 | 99855 | Corrimão simples, diâmetro externo = 1 1/2, em aço galvanizado. af_04/2019_ps | m | 78 | 94.79 | 7393.62 | 1791.47 | 9185.09
7.3 | 5213863 SICRO | Suporte metálico galvanizado para placa de advertência ou regulamentação - lado ou diâmetro de 0,60 m - fornecimento e implantação | UNID. | 2 | 518 | 1036 | 251.02 | 1287.02
TOTAL DO ORÇAMENTO DA RECOSTRUÇÃO DA PONTE SB 479 | [7 empty] | 1116224.54
Note on F12: User: 1h*22 dias*4 mês=88
Note on F15: User: 2,50*2=5,00 m²
Note on F17: User: 5,50x2,50=13,75 m²
Note on F18: User: Vp=0,50*1,50*39,00*2=58,50 m³
Note on F19: User: Lp=0,30*5,00*39,00=58,50 m³
Note on F21: User: 3,00*11,00*3=99 m²